## Dane podstawowe korpusu
InnoTech Cabinet Designer PL
InnoTech Cabinet Designer ma ułatwić znalezienie prawidłowej wysokości montażu prowadnicy Quadro i mocowań frontów w systemie szuflad InnoTech dla wysokości boku korpusu 720 mm. Program podaje wyliczenia dla standartowych wysokości frontów szuflad 140mm i 283 mm. Głębokość boku korpusu zależy od długości szuflad Innotech jakie chcemy zastosować. Odległość osi otworów od krawedzi korpusu wynosi 37 mm dla wszystkich prowadnic.
Wpisz podstawowe informacje dotyczące szafki:
|  | Grubość płyt | 18
|  | Min. Przestrzeń dla prowadnicy Quardo | 37
|  | Szczelina pod dolnym frontem szuflady1 | 2
…Optymalna przestrzeń
Metoda montażu która daje mozliwość optymalnego wykorzystania przestrzeni w korpusie : Każda prowadnica wymaga zastosowanie minimalnej przestrzeni do jej montażu (z uwagi na jej wysokość). W celu redukcji utraty przestrzeni producent montuje prowadnice najniżej jak można w stosunku do frontów. Dolny front z uwagi na nałożenie frontu na wieniec dolny posiada inne położenie mocowań w porównaniu do reszty szuflad. Reszta frontów szuflad posiada te same położenie mocowań frontu.
… Identyczne fronty szuflad
Duże ułatwienie dla producentów korpusów : położenie mocowań frontów we wszystkich frontach szuflad jest identyczne. Producent może nawiercać fronty wszystkie razem, pozwala to uniknąć pomyłek. Fronty o tych samych wymiarach będą mogły być zamienne z uwagi na identyczne położenie mocowań frontów. Jeśli wybierzemy prowadnice o najwyższej wymaganej przestrzeni możemy zmieniać je bez konieczności zmian położeń mocowań frontów. Jedyna niedogodność: ten rodzaj konstrukcji powoduje strate pewnej przestrzeni nad szufladami z uwagi na nałożenie dolnej szuflady na wieniec dolny i identyczne położenie mocowań frontów w pozostałych frontach szuflad.
UWAGA: Montaż prowadnic Quadro na bokach korpusu ulega zmianie w zmianie sposobu montażu.!
dla Quadro 30: 34 mm - nośność 30kg
dla Quadro V6: 37 mm - nośność 30kg
dla Quadro V6+: 42 mm - nośność 50kg
dla Quadro V8: 47 mm - nośność 70kg

## Optymalna przestrzeń
InnoTech Wymiary dla optymalnej przestrzeni
Fronty szuflad i szczeliny między frontami
| Wysokość całkowita boku | 720
| Szczelina nad 5 frontem szuflady | 6
| Wysokość 5 frontu szuflady | 140
| Szczelina nad 4 frontem szuflady | 3
| Wysokość 4 frontu szuflady | 140 |  | Wysokość całkowita boku | 720
| Szczelina nad 3 frontem szuflady | 3 |  | Szczelina nad 3 frontem szuflady | 6
| Wysokość 3 frontu szuflady | 140 |  | Wysokość 3 frontu szuflady | 140 | Wysokość całkowita boku | 720 | Wysokość całkowita boku | 720
| Szczelina nad 2 frontem szuflady | 3 |  | Szczelina nad 2 frontem szuflady | 3 | Szczelina nad szufladą | 6 | Szczelina nad szufladą | 5
| Wysokość 2 frontu szuflady | 140 |  | Wysokość 2 frontu szuflady | 283 | Wysokość szuflady | 140 | Wysokość szuflady | 355
| Szczelina nad 1 frontem szuflady | 3 |  | Szczelina nad 1 frontem szuflady | 3 | Szczelina nad szufladą | 3 | Szczelina nad szufladą | 3
| Wysokość 1 frontu szuflady | 140 |  | Wysokość 1 frontu szuflady | 283 | Wysokość szuflady | 569 | Wysokość szuflady | 355
| Szczelina pod frontem dolnym szuflady | 2 |  | Szczelina pod frontem dolnym szuflady | 2 | Szczelina pod frontem dolnym szuflady | 2 | Szczelina pod frontem dolnym szuflady | 2
Położenie montażu prowadnic od dolnej krawedzi boku korpusu
| Przestrzeń na wieniec górny | 18
| Dystans 5 prowadnicy do wieńca górnego | 91
| Pozycja montażu 5 prowadnicy szuflady | 611
| Dystans 4 do 5 prowadnicy | 143
| Pozycja montażu 4 prowadnicy szuflady | 468 |  | Przestrzeń na wieniec górny | 18 | Przestrzeń na wieniec górny | 18
| Dystans 3 do 4 prowadnicy | 143 |  | Dystans 3 do wieńca górnego | 91 | Dystans 3 do wieńca górnego | 91
| Pozycja montażu 3 prowadnicy szuflady | 325 |  | Pozycja montażu 3 prowadnicy szuflady | 611 | Pozycja montażu 3 prowadnicy szuflady | 611 | Przestrzeń na wieniec górny | 18
| Dystans 2 do 3 prowadnicy | 143 |  | Dystans 2 do 3 prowadnicy | 286 | Dystans 2 do 3 prowadnicy | 286 | Dystans 2 do wieńca górnego | 286
| Pozycja montażu 2 prowadnicy szuflady | 182 |  | Pozycja montażu 2 prowadnicy szuflady | 325 | Pozycja montażu 2 prowadnicy szuflady | 325 | Pozycja montażu 2 prowadnicy szuflady | 394
| Dystans 1 do 2 prowadnicy | 127 |  | Dystans 1 do 2 prowadnicy | 270 | Dystans 1 do 2 prowadnicy | 270 | Dystans 1 do 2 prowadnicy | 339
| Pozycja montażu 1 prowadnicy szuflady | 55 |  | Pozycja montażu 1 prowadnicy szuflady | 55 | Pozycja montażu 1 prowadnicy szuflady | 55 | Pozycja montażu 1 prowadnicy szuflady | 55
| Wymagana przestrzeń dla prowadnicy Quadro | 37 |  | Wymagana przestrzeń dla prowadnicy Quadro | 37 | Wymagana przestrzeń dla prowadnicy Quadro | 37 | Wymagana przestrzeń dla prowadnicy Quadro | 37
| Przestrzeń na wieniec dolny | 18 |  | Przestrzeń na wieniec dolny | 18 | Przestrzeń na wieniec dolny | 18 | Przestrzeń na wieniec dolny | 18
Położenie montażu mocowania frontu od dolnej krawędzi frontu
| 5 front szuflady, górny wkęt | 73.5 | = dolny wkręt + 32 mm
| 5 front szuflady, dolny wkęt | 41.5 | = dolna krawędź + przestrzeń na Quadro
| 4 front szuflady, górny wkęt | 73.5 | = dolny wkręt + 32 mm | 3 front szuflady, górny wkęt | 73.5
| 4 front szuflady, dolny wkęt | 41.5 | = dolna krawędź + przestrzeń na Quadro | 3 front szuflady, dolny wkęt | 41.5
| 3 front szuflady, górny wkęt | 73.5 | = dolny wkręt + 32 mm | 2 szuflada, reling | 169.5 | 3 front szuflady, górny wkęt | 73.5 | 2 szuflada, reling | 169.5
| 3 front szuflady, dolny wkęt | 41.5 | = dolna krawędź + przestrzeń na Quadro | 2 front szuflady, górny wkęt | 73.5 | 3 front szuflady, dolny wkęt | 41.5 | 2 front szuflady, górny wkęt | 73.5
| 2 front szuflady, górny wkęt | 73.5 | = dolny wkręt + 32 mm | 2 front szuflady, dolny wkęt | 41.5 | 2 front szuflady, dolny wkręt | brak | 2 front szuflady, dolny wkęt | 41.5
| 2 front szuflady, dolny wkęt | 41.5 | = dolna krawędź + przestrzeń na Quadro | 1 szuflada, reling | 185.5 | 1 szuflada, reling | 185.5 | 1 szuflada, reling | 185.5
| 1 front szuflady, górny wkęt | 89.5 | = dolny wkręt + 32 mm | 1 front szuflady, górny wkęt | 89.5 | 1 front szuflady, górny wkęt | 89.5 | 1 front szuflady, górny wkęt | 89.5
| 1 front szuflady, dolny wkęt | 57.5 | = dolna krawędź + przestrzeń na Quadro + wieniec dolny | 1 front szuflady, dolny wkęt | 57.5 | 1 front szuflady, dolny wkęt | 57.5 | 1 front szuflady, dolny wkęt | 57.5
Check!
Check!
Check!

## Identyczne fronty szuflad
InnoTech wymiary dla identycznych frontów szuflad.
Fronty szuflad i szczeliny między frontami
| Wysokość całkowita boku | 720
| Szczelina nad 5 frontem szuflady | 6
| Wysokość 5 frontu szuflady | 140
| Szczelina nad 4 frontem szuflady | 3
| Wysokość 4 frontu szuflady | 140 |  | Wysokość całkowita boku | 720
| Szczelina nad 3 frontem szuflady | 3 |  | Szczelina nad 3 frontem szuflady | 6
| Wysokość 3 frontu szuflady | 140 |  | Wysokość 3 frontu szuflady | 140 | Wysokość całkowita boku | 720 | Wysokość całkowita boku | 720
| Szczelina nad 2 frontem szuflady | 3 |  | Szczelina nad 2 frontem szuflady | 3 | Szczelina nad szufladą | 6 | Szczelina nad szufladą | 5
| Wysokość 2 frontu szuflady | 140 |  | Wysokość 2 frontu szuflady | 283 | Wysokość szuflady | 140 | Wysokość szuflady | 355
| Szczelina nad 1 frontem szuflady | 3 |  | Szczelina nad 1 frontem szuflady | 3 | Szczelina nad szufladą | 3 | Szczelina nad szufladą | 3
| Wysokość 1 frontu szuflady | 140 |  | Wysokość 1 frontu szuflady | 283 | Wysokość szuflady | 569 | Wysokość szuflady | 355
| Szczelina pod frontem dolnym szuflady | 2 |  | Szczelina pod frontem dolnym szuflady | 2 | Szczelina pod frontem dolnym szuflady | 2 | Szczelina pod frontem dolnym szuflady | 2
Położenie montażu prowadnic od dolnej krawedzi boku korpusu
| Przestrzeń na wieniec górny | 18
| Dystans 5 prowadnicy do wieńca górnego | 75
| Pozycja montażu 5 prowadnicy szuflady | 627
| Dystans 4 do 5 prowadnicy | 143
| Pozycja montażu 4 prowadnicy szuflady | 484 |  | Przestrzeń na wieniec górny | 18 | Przestrzeń na wieniec górny | 18
| Dystans 3 do 4 prowadnicy | 143 |  | Dystans 3 do wieńca górnego | 75 | Dystans 3 do wieńca górnego | 75
| Pozycja montażu 3 prowadnicy szuflady | 341 |  | Pozycja montażu 3 prowadnicy szuflady | 627 | Pozycja montażu 3 prowadnicy szuflady | 627 | Przestrzeń na wieniec górny | 18
| Dystans 2 do 3 prowadnicy | 143 |  | Dystans 2 do 3 prowadnicy | 286 | Dystans 2 do 3 prowadnicy | 286 | Dystans 2 do wieńca górnego | 286
| Pozycja montażu 2 prowadnicy szuflady | 198 |  | Pozycja montażu 2 prowadnicy szuflady | 341 | Pozycja montażu 2 prowadnicy szuflady | 341 | Pozycja montażu 2 prowadnicy szuflady | 394
| Dystans 1 do 2 prowadnicy | 143 |  | Dystans 1 do 2 prowadnicy | 286 | Dystans 1 do 2 prowadnicy | 286 | Dystans 1 do 2 prowadnicy | 339
| Pozycja montażu 1 prowadnicy szuflady | 55 |  | Pozycja montażu 1 prowadnicy szuflady | 55 | Pozycja montażu 1 prowadnicy szuflady | 55 | Pozycja montażu 1 prowadnicy szuflady | 55
| Wymagana przestrzeń dla prowadnicy Quadro | 37 |  | Wymagana przestrzeń dla prowadnicy Quadro | 37 | Wymagana przestrzeń dla prowadnicy Quadro | 37 | Wymagana przestrzeń dla prowadnicy Quadro | 37
| Przestrzeń na wieniec dolny | 18 |  | Przestrzeń na wieniec dolny | 18 | Przestrzeń na wieniec dolny | 18 | Przestrzeń na wieniec dolny | 18
Położenie montażu mocowania frontu od dolnej krawędzi frontu
| 5 front szuflady, górny wkęt | 89.5 | = dolny wkręt + 32 mm
| 5 front szuflady, dolny wkęt | 57.5 | = dolna krawędź + przestrzeń na Quadro
| 4 front szuflady, górny wkęt | 89.5 | = dolny wkręt + 32 mm | 3 front szuflady, górny wkęt | 89.5
| 4 front szuflady, dolny wkęt | 57.5 | = dolna krawędź + przestrzeń na Quadro | 3 front szuflady, dolny wkęt | 57.5
| 3 front szuflady, górny wkęt | 89.5 | = dolny wkręt + 32 mm | 2 szuflada, reling | 185.5 | 3 front szuflady, górny wkęt | 89.5 | 2 szuflada, reling | 185.5
| 3 front szuflady, dolny wkęt | 57.5 | = dolna krawędź + przestrzeń na Quadro | 2 front szuflady, górny wkęt | 89.5 | 3 front szuflady, dolny wkęt | 57.5 | 2 front szuflady, górny wkęt | 89.5
| 2 front szuflady, górny wkęt | 89.5 | = dolny wkręt + 32 mm | 2 front szuflady, dolny wkęt | 57.5 | 2 front szuflady, dolny wkręt | None | 2 front szuflady, dolny wkęt | 57.5
| 2 front szuflady, dolny wkęt | 57.5 | = dolna krawędź + przestrzeń na Quadro | 1 szuflada, reling | 185.5 | 1 szuflada, reling | 185.5 | 1 szuflada, reling | 185.5
| 1 front szuflady, górny wkęt | 89.5 | = dolny wkręt + 32 mm | 1 front szuflady, górny wkęt | 89.5 | 1 front szuflady, górny wkęt | 89.5 | 1 front szuflady, górny wkęt | 89.5
| 1 front szuflady, dolny wkęt | 57.5 | = dolna krawędź + przestrzeń na Quadro + wieniec dolny | 1 front szuflady, dolny wkęt | 57.5 | 1 front szuflady, dolny wkęt | 57.5 | 1 front szuflady, dolny wkęt | 57.5
Check!
Check!
Check!